## Bill of Materials-CPLD-V
Description | Designator | Quantity | LCSC
CAPACITOR,CERAMIC,100nF,50V,X7R,0603 | C1, C2, C3, C4, C5, C6, C7, C9, C10, C11, C14, C17, C18, C21, C24, C25, C27, C29, C30, C31, C32, C33, C35, C38, C39, C41, C43, C44 | 28 | C14663
CAPACITOR,CERAMIC,4u7,16V,X5R,0603 | C8, C12, C13, C15, C16, C19, C20, C22, C23, C26, C28, C34, C36, C37, C40, C42 | 16 | C19666
LED,SMD,WHITE,42mCd,0603 | D1, D2, D3, D4, D5, D6, D7, D8, D9, D10 | 10 | C2290
DIODE,TVS,DUAL,NIDIRETIONAL,USB,PESD2USB5UX-TR,SOT23 | D11 | 1 | C3709087
FERRITE,1KZ@100MHz,0R2DC,0603 | FB1, FB2 | 2 | C160982
CONN,BOXHEADER,2X5,ALTERA JTAG PINOUT | J2 | 1
CONN,HEADER,1x3,2.54mm | J3 | 1 | C429954
CONN,USB2.0,B,RA,BLUE | J4 | 1 | C720549
CONN,HEADER,2X8,2.54mm | J5_U_CPLD-V-HEADERBANK1, J5_U_CPLD-V-HEADERBANK2, J5_U_CPLD-V-HEADERBANK3, J5_U_CPLD-V-HEADERBANK4, J5_U_CPLD-V-HEADERBANK5, J5_U_CPLD-V-HEADERBANK6 | 6 | C42431826
CONN,HEADER,2X10,2.54mm | J6_U_CPLD-V-HEADERBANK1, J6_U_CPLD-V-HEADERBANK2, J6_U_CPLD-V-HEADERBANK3, J6_U_CPLD-V-HEADERBANK4, J6_U_CPLD-V-HEADERBANK5, J6_U_CPLD-V-HEADERBANK6 | 6 | C5383109
CONN,DCPOWER,BARREL,CUI,PJ002B | J8 | 1 | C381115
RESISTOR,1K,1%,100mW,0603 (1608) | R2, R22 | 2 | C21190
RESISTOR,4K7,1%,100mW,0603 (1608) | R3, R4, R5, R6, R7, R8, R9, R10, R46, R47 | 10 | C23162
RESISTOR,10K,1%,100mW,0603 (1608) | R11, R12, R13, R14, R15, R16, R17, R18, R19, R20, R21, R23, R24, R25, R26, R35, R36, R37, R38, R39, R43, R44, R45 | 23 | C25804
RESISTOR,470R,1%,100mW,0603 (1608) | R27, R28, R29, R30, R31, R32, R33, R34, R40, R41, R49, R50, R51, R52, R53, R54, R55, R56, R57, R58, R59, R60, R61 | 23 | C23179
RESISTOR,27R,1%,100mW,0603 (1608) | R42 | 1 | C137753
RESISTOR,12K,1%,100mW,0603 (1608) | R48 | 1 | C22790
SWITCH,TACT,SMD,2PIN,SMT,TOP ACTUATOR | SW1, SW2, SW3, SW4, SW5, SW6, SW7, SW8 | 8 | C720477
SWITCH,ENCODER+CLICK,12 DETENTS,30mm,BOURNS,PEC12R-4130F-S0012 | SW9, SW10 | 2 | C143795
SWITCH,SPDT,SLIDE,2.45MM,WURTH-450301014042 | SW11 | 1 | C2985934
IC,LOGIC,CPLD,ALTERA,5M570-TQFP100 | U1 | 1 | C1521119
IC,XCVR,USB UART,DUAL,FTDI,FT2232H,QFP64 | U2 | 1 | C27882
IC,VOLTAGE REG,LIN,POSITIVE,3V3,NCP1117-33,SOT223 | U3 | 1 | C26537
IC,EEPROM,2KBIT,MICROWIRE,MICROCHIP,93LC56BT-I/OT | U4 | 1 | C190271
IC,VOLTAGE REG,LIN,POSITIVE,1V8,NCP1117-18,SOT223 | U5 | 1 | C2902118
IC,ANALOG,4PDT ANALOG SWITCH,ONSEMI,NLV14551,SO16 | U6 | 1 | C904812
XOSC,12MHz,3225 | X1 | 1 | C49207924